## CodeGenerator
Enter Data in the White Cells |  |  |  | Graph to Review |  | ✓ Passes checks |  |  |  |  | Rev 1.0
| Module | Temperature Conversion
| Title | ADC | Temperature | [11 empty] | Verify Monotonic
| Units | bits | °C
| DecPlaces |  | 1 | [24 empty] | Digit Padding: | 4
[31 empty] | 4 | 4
|  | ADC[bits] | Temperature [°C] |  | n | [6 empty] | ADC[bits] | Temperature [°C] | Monotonic Checks | [5 empty] | adc_bits | temperature_f1_oC
|  | 0 | -40 |  | 0 | [6 empty] | 0 | -40 | TRUE | TRUE |  |  |  |  | 0 | -400 | 0 | -400 | ¦ | 0 | -400 | ¦ | 0, | -400, | ¦ | 1 | 4 | ¦
|  | 40 | -39.8329 |  | 1 | [6 empty] | 40 | -39.8 | 1 | 1 |  |  |  |  | 40 | -398 | 40 | -398 | ¦ | 40 | -398 | ¦ | 0, 40, | -400,-398, | ¦ | 2 | 4 | ¦
|  | 80 | -39.7238 |  | 2 | [6 empty] | 80 | -39.7 | 1 | 1 |  |  |  |  | 80 | -397 | 80 | -397 | ¦ | 80 | -397 | ¦ | 0, 40, 80, | -400,-398,-397, | ¦ | 2 | 4 | ¦
|  | 120 | -39.5875 |  | 3 | [6 empty] | 120 | -39.6 | 1 | 1 |  |  |  |  | 120 | -396 | 120 | -396 | ¦ | 120 | -396 | ¦ | 0, 40, 80, 120, | -400,-398,-397,-396, | ¦ | 3 | 4 | ¦
|  | 200 | -39.2329 | [8 empty] | 200 | -39.2 | 1 | 1 |  |  |  |  | 200 | -392 | 200 | -392 | ¦ | 200 | -392 | ¦ | 0, 40, 80, 120, 200, | -400,-398,-397,-396,-392, | ¦ | 3 | 4 | ¦
|  | 240 | -39.0147 | [8 empty] | 240 | -39 | 1 | 1 |  |  |  |  | 240 | -390 | 240 | -390 | ¦ | 240 | -390 | ¦ | 0, 40, 80, 120, 200, 240, | -400,-398,-397,-396,-392,-390, | ¦ | 3 | 4 | ¦
|  | 280 | -38.7692 | [8 empty] | 280 | -38.8 | 1 | 1 |  |  |  |  | 280 | -388 | 280 | -388 | ¦ | 280 | -388 | ¦ | 0, 40, 80, 120, 200, 240, 280, | -400,-398,-397,-396,-392,-390,-388, | ¦ | 3 | 4 | ¦
|  | 480 | -37.1326 | [8 empty] | 480 | -37.1 | 1 | 1 |  |  |  |  | 480 | -371 | 480 | -371 | ¦ | 480 | -371 | ¦ | 0, 40, 80, 120, 200, 240, 280, 480, | -400,-398,-397,-396,-392,-390,-388,-371, | ¦ | 3 | 4 | ¦
|  | 680 | -34.8142 | [8 empty] | 680 | -34.8 | 1 | 1 |  | x | y |  | 680 | -348 | 680 | -348 | ¦ | 680 | -348 | ¦ | 0, 40, 80, 120, 200, 240, 280, 480, 680, | -400,-398,-397,-396,-392,-390,-388,-371,-348, | ¦ | 3 | 4 | ¦
|  | 880 | -31.8139 | [8 empty] | 880 | -31.8 | 1 | 1 | title | ADC | Temperature | 11 | 880 | -318 | 880 | -318 | ¦ | 880 | -318 | ¦ | 0, 40, 80, 120, 200, 240, 280, 480, 680, 880, | -400,-398,-397,-396,-392,-390,-388,-371,-348,-318, | ¦ | 3 | 4 | ¦
|  | 1080 | -29 | [8 empty] | 1080 | -29 | 1 | 1 | nicened | ADC | Temperature | 11 | 1080 | -290 | 1080 | -290 | ¦ | 1080 | -290 | ¦ | 0, 40, 80, 120, 200, 240, 280, 480, 680, 880,1080, | -400,-398,-397,-396,-392,-390,-388,-371,-348,-318,-290, | ¦ | 4 | 4 | ¦
|  | 1280 | -23.7675 | [8 empty] | 1280 | -23.8 | 1 | 1 | title | ADC[bits] | Temperature [°C] | 16 | 1280 | -238 | 1280 | -238 | ¦ | 1280 | -238 | ¦ | 0, 40, 80, 120, 200, 240, 280, 480, 680, 880,1080,1280, | -400,-398,-397,-396,-392,-390,-388,-371,-348,-318,-290,-238, | ¦ | 4 | 4 | ¦
|  | 1580 | -15.9428 | Formatted Output: |  |  | Out of Range rule: | LI_CLIP | Data Reference: | From Test Unit A-01. (Initial test sweep) |  | 1580 | -15.9 | 1 | 1 | suffix | _bits | _f1_oC | 6 | 1580 | -159 | 1580 | -159 | ¦ | 1580 | -159 | ¦ | 0, 40, 80, 120, 200, 240, 280, 480, 680, 880,1080,1280,1580, | -400,-398,-397,-396,-392,-390,-388,-371,-348,-318,-290,-238,-159, | ¦ | 4 | 4 | ¦
|  | 2180 | 4.3095 |  |  | Bidrectional: |  |  |  | Lookups in both directions are available |  | 2180 | 4.3 | 1 | 1 | name [lower] | adc_bits | temperature_f1_oC | 17 | 2180 | 43 | 2180 | 43 | ¦ | 2180 | 43 | ¦ | 0, 40, 80, 120, 200, 240, 280, 480, 680, 880,1080,1280,1580,2180, | -400,-398,-397,-396,-392,-390,-388,-371,-348,-318,-290,-238,-159, 43, | ¦ | 4 | 2 | ¦
|  | 2780 | 30.6988 | [8 empty] | 2780 | 30.7 | 1 | 1 | name [upper] | ADC_bits | TEMPERATURE_f1_oC | 17 | 2780 | 307 | 2780 | 307 | ¦ | 2780 | 307 | ¦ | 0, 40, 80, 120, 200, 240, 280, 480, 680, 880,1080,1280,1580,2180,2780, | -400,-398,-397,-396,-392,-390,-388,-371,-348,-318,-290,-238,-159, 43, 307, | ¦ | 4 | 3 | ¦
|  | 3380 | 63.2252 | // | [7 empty] | 3380 | 63.2 | 1 | 1 | list | TEMPERATURE_CONVERSION_TABLE_ADC_bits | TEMPERATURE_CONVERSION_TABLE_TEMPERATURE_f1_oC | 46 | 3380 | 632 | 3380 | 632 | ¦ | 3380 | 632 | ¦ | 0, 40, 80, 120, 200, 240, 280, 480, 680, 880,1080,1280,1580,2180,2780,3380, | -400,-398,-397,-396,-392,-390,-388,-371,-348,-318,-290,-238,-159, 43, 307, 632, | ¦ | 4 | 3 | ¦
|  | 3980 | 101.8886 | // Temperature Conversion from ADC [bits] to Temperature [x0.1 °C] | [7 empty] | 3980 | 101.9 | 1 | 1 |  |  |  |  | 3980 | 1019 | 3980 | 1019 | ¦ | 3980 | 1019 | ¦ | 0, 40, 80, 120, 200, 240, 280, 480, 680, 880,1080,1280,1580,2180,2780,3380,3980, | -400,-398,-397,-396,-392,-390,-388,-371,-348,-318,-290,-238,-159, 43, 307, 632,1019, | ¦ | 4 | 4 | ¦
|  | 4095 | 110 | // Out of range data will be clipped to nearest value | [7 empty] | 4095 | 110 | 1 | 1 | Unit info | [bits] | [x0.1 °C] |  | 4095 | 1100 | 4095 | 1100 | ¦ | 4095 | 1100 | ¦ | 0, 40, 80, 120, 200, 240, 280, 480, 680, 880,1080,1280,1580,2180,2780,3380,3980,4095, | -400,-398,-397,-396,-392,-390,-388,-371,-348,-318,-290,-238,-159, 43, 307, 632,1019,1100, | ¦ | 4 | 4 | ¦
|  |  |  | // Data Reference: From Test Unit A-01. (Initial test sweep) | [7 empty] | #N/A | #N/A |  |  |  | ADC [bits] | Temperature [x0.1 °C] | [5 empty] | ¦ |  |  | ¦ | 0, 40, 80, 120, 200, 240, 280, 480, 680, 880,1080,1280,1580,2180,2780,3380,3980,4095, | -400,-398,-397,-396,-392,-390,-388,-371,-348,-318,-290,-238,-159, 43, 307, 632,1019,1100, | ¦ | 0 | 0 | ¦
|  |  |  | // | [7 empty] | #N/A | #N/A |  |  | X varname | adc_bits | [6 empty] | ¦ |  |  | ¦ | 0, 40, 80, 120, 200, 240, 280, 480, 680, 880,1080,1280,1580,2180,2780,3380,3980,4095, | -400,-398,-397,-396,-392,-390,-388,-371,-348,-318,-290,-238,-159, 43, 307, 632,1019,1100, | ¦ | 0 | 0 | ¦
|  |  |  | // Entries generated using LookupTableGenerator.xlsx (Rev 1.0) -- From http://github.com/<TBD> | [7 empty] | #N/A | #N/A |  |  | Lookup Name | Temperature_Conversion | [6 empty] | ¦ |  |  | ¦ | 0, 40, 80, 120, 200, 240, 280, 480, 680, 880,1080,1280,1580,2180,2780,3380,3980,4095, | -400,-398,-397,-396,-392,-390,-388,-371,-348,-318,-290,-238,-159, 43, 307, 632,1019,1100, | ¦ | 0 | 0 | ¦
|  |  |  | // | [7 empty] | #N/A | #N/A |  |  | Function Name | Temperature_Conversion_adc_bits_to_temperature_f1_oC | [6 empty] | ¦ |  |  | ¦ | 0, 40, 80, 120, 200, 240, 280, 480, 680, 880,1080,1280,1580,2180,2780,3380,3980,4095, | -400,-398,-397,-396,-392,-390,-388,-371,-348,-318,-290,-238,-159, 43, 307, 632,1019,1100, | ¦ | 0 | 0 | ¦
|  |  |  | int32_t Temperature_Conversion_adc_bits_to_temperature_f1_oC(int32_t adc_bits) | [7 empty] | #N/A | #N/A |  |  | Rounding note |  | (shifted to 1 decimal place) | [5 empty] | ¦ |  |  | ¦ | 0, 40, 80, 120, 200, 240, 280, 480, 680, 880,1080,1280,1580,2180,2780,3380,3980,4095, | -400,-398,-397,-396,-392,-390,-388,-371,-348,-318,-290,-238,-159, 43, 307, 632,1019,1100, | ¦ | 0 | 0 | ¦
|  |  |  | { | [7 empty] | #N/A | #N/A |  |  | Template_X_to_Y | Lookup_Interpolate(${value}, TEMPERATURE_CONVERSION_TABLE_ADC_bits,TEMPERATURE_CONVERSION_TABLE_TEMPERATURE_f1_oC,LI_CLIP) | [6 empty] | ¦ |  |  | ¦ | 0, 40, 80, 120, 200, 240, 280, 480, 680, 880,1080,1280,1580,2180,2780,3380,3980,4095, | -400,-398,-397,-396,-392,-390,-388,-371,-348,-318,-290,-238,-159, 43, 307, 632,1019,1100, | ¦ | 0 | 0 | ¦
|  |  |  | static const int32_t TEMPERATURE_CONVERSION_TABLE_ADC_bits = { 0, 40, 80, 120, 200, 240, 280, 480, 680, 880,1080,1280,1580,2180,2780,3380,3980,4095,END_OF_LIST_s32}; | [7 empty] | #N/A | #N/A |  |  | Template_Y_to_X | Lookup_Interpolate(${value}, TEMPERATURE_CONVERSION_TABLE_TEMPERATURE_f1_oC,TEMPERATURE_CONVERSION_TABLE_ADC_bits,LI_CLIP) | [6 empty] | ¦ |  |  | ¦ | 0, 40, 80, 120, 200, 240, 280, 480, 680, 880,1080,1280,1580,2180,2780,3380,3980,4095, | -400,-398,-397,-396,-392,-390,-388,-371,-348,-318,-290,-238,-159, 43, 307, 632,1019,1100, | ¦ | 0 | 0 | ¦
|  |  |  | static const int32_t TEMPERATURE_CONVERSION_TABLE_TEMPERATURE_f1_oC = {-400,-398,-397,-396,-392,-390,-388,-371,-348,-318,-290,-238,-159, 43, 307, 632,1019,1100,END_OF_LIST_s32}; | [7 empty] | #N/A | #N/A | [10 empty] | ¦ |  |  | ¦ | 0, 40, 80, 120, 200, 240, 280, 480, 680, 880,1080,1280,1580,2180,2780,3380,3980,4095, | -400,-398,-397,-396,-392,-390,-388,-371,-348,-318,-290,-238,-159, 43, 307, 632,1019,1100, | ¦ | 0 | 0 | ¦
[12 empty] | #N/A | #N/A |  |  | Bidirectional | FALSE | FALSE | [5 empty] | ¦ |  |  | ¦ | 0, 40, 80, 120, 200, 240, 280, 480, 680, 880,1080,1280,1580,2180,2780,3380,3980,4095, | -400,-398,-397,-396,-392,-390,-388,-371,-348,-318,-290,-238,-159, 43, 307, 632,1019,1100, | ¦ | 0 | 0 | ¦
|  |  |  | return Lookup_Interpolate(adc_bits, TEMPERATURE_CONVERSION_TABLE_ADC_bits,TEMPERATURE_CONVERSION_TABLE_TEMPERATURE_f1_oC,LI_CLIP); | [7 empty] | #N/A | #N/A |  |  | y_list | [7 empty] | ¦ |  |  | ¦ | 0, 40, 80, 120, 200, 240, 280, 480, 680, 880,1080,1280,1580,2180,2780,3380,3980,4095, | -400,-398,-397,-396,-392,-390,-388,-371,-348,-318,-290,-238,-159, 43, 307, 632,1019,1100, | ¦ | 0 | 0 | ¦
|  |  |  | } | [7 empty] | #N/A | #N/A | [10 empty] | ¦ |  |  | ¦ | 0, 40, 80, 120, 200, 240, 280, 480, 680, 880,1080,1280,1580,2180,2780,3380,3980,4095, | -400,-398,-397,-396,-392,-390,-388,-371,-348,-318,-290,-238,-159, 43, 307, 632,1019,1100, | ¦ | 0 | 0 | ¦
[12 empty] | #N/A | #N/A |  |  |  | lookup_temperature_f1_oC_from_adc_bits | [6 empty] | ¦ |  |  | ¦ | 0, 40, 80, 120, 200, 240, 280, 480, 680, 880,1080,1280,1580,2180,2780,3380,3980,4095, | -400,-398,-397,-396,-392,-390,-388,-371,-348,-318,-290,-238,-159, 43, 307, 632,1019,1100, | ¦ | 0 | 0 | ¦
[12 empty] | #N/A | #N/A | [10 empty] | ¦ |  |  | ¦ | 0, 40, 80, 120, 200, 240, 280, 480, 680, 880,1080,1280,1580,2180,2780,3380,3980,4095, | -400,-398,-397,-396,-392,-390,-388,-371,-348,-318,-290,-238,-159, 43, 307, 632,1019,1100, | ¦ | 0 | 0 | ¦
[12 empty] | #N/A | #N/A |  |  |  | #REF! | [6 empty] | ¦ |  |  | ¦ | 0, 40, 80, 120, 200, 240, 280, 480, 680, 880,1080,1280,1580,2180,2780,3380,3980,4095, | -400,-398,-397,-396,-392,-390,-388,-371,-348,-318,-290,-238,-159, 43, 307, 632,1019,1100, | ¦ | 0 | 0 | ¦
[12 empty] | #N/A | #N/A | [10 empty] | ¦ |  |  | ¦ | 0, 40, 80, 120, 200, 240, 280, 480, 680, 880,1080,1280,1580,2180,2780,3380,3980,4095, | -400,-398,-397,-396,-392,-390,-388,-371,-348,-318,-290,-238,-159, 43, 307, 632,1019,1100, | ¦ | 0 | 0 | ¦
[12 empty] | #N/A | #N/A | [10 empty] | ¦ |  |  | ¦ | 0, 40, 80, 120, 200, 240, 280, 480, 680, 880,1080,1280,1580,2180,2780,3380,3980,4095, | -400,-398,-397,-396,-392,-390,-388,-371,-348,-318,-290,-238,-159, 43, 307, 632,1019,1100, | ¦ | 0 | 0 | ¦
[12 empty] | #N/A | #N/A | [10 empty] | ¦ |  |  | ¦ | 0, 40, 80, 120, 200, 240, 280, 480, 680, 880,1080,1280,1580,2180,2780,3380,3980,4095, | -400,-398,-397,-396,-392,-390,-388,-371,-348,-318,-290,-238,-159, 43, 307, 632,1019,1100, | ¦ | 0 | 0 | ¦
[12 empty] | #N/A | #N/A | [10 empty] | ¦ |  |  | ¦ | 0, 40, 80, 120, 200, 240, 280, 480, 680, 880,1080,1280,1580,2180,2780,3380,3980,4095, | -400,-398,-397,-396,-392,-390,-388,-371,-348,-318,-290,-238,-159, 43, 307, 632,1019,1100, | ¦ | 0 | 0 | ¦
[31 empty] | Interpolation : Temperature [°C] .v. ADC[bits] |  | Suffix
[27 empty] | X | { 0, 40, 80, 120, 200, 240, 280, 480, 680, 880,1080,1280,1580,2180,2780,3380,3980,4095,END_OF_LIST_s32}
[27 empty] | Y | {-400,-398,-397,-396,-392,-390,-388,-371,-348,-318,-290,-238,-159, 43, 307, 632,1019,1100,END_OF_LIST_s32}